## Sheet1
15' TFT-LCD Touch Monitor Series
- Product Specification -
Model |  | TSIC-A15"
LCD Display |  | 15" TFT
Display Size (HxV mm) |  | 304.1 x 228.1
Pixel Pitch (HxV mm) |  | 0.297 x 0.297
Max. Resolution (acceptable) |  | SVGA 1024x768
Contrast Ratio |  | 300:1
Brightness |  | 300 cd/m2
Response Time |  | 30 ms
Display Color |  | 262,144 colors
Viewing Angle | L/R | +60o~-60o
| U/D | +40o~-60o
PC Interface | Video | RGB analog 0.7Vp-p
| Sync. | TTL positive or negative
Plug & Play |  | DDC1/2B compatible
Audio |  | 1W/per channel driver
Microphone |  | N/A
Touch Screen |  | 3M Touch / ELO Touch / Resistive Touch
Digital Interface |  | Optional
Video In |  | Optional
Rotation Display |  | N/A
Power |  | Imbedded universal power/
Input AC 90~264V, 50~60Hz; Output DC 12V / 2.5A (min.)
Dimensions (HxWxD mm) |  | 382 x 380 x 63
Weight (net, Kg) |  | 4.9
Optional LCD Panel |  | CMO / AU / LG / SAMSUNG
TOP SYNDER INFORMATION CORPORATION
1F,No.2,Alley3,Lane540,ShungShanRoad
Taipei, Taiwan, R.O.C.
Tel: +886-2-2346-1888
Fax: +886-2-2346-0888
Email: synder@ms6.hinet.net
圓德資訊股份有限公司