## Sheet1
12" TFT-LCD Touch Monitor Series
- Product Specification -
Configuration | TSIC-J12"
供應面板PANEL | 12.1吋 XGA LCD
最高解析度Resolution(maximum) | 1024X768
亮度Max brightness | 200cd/㎡ (typical)
燈管壽命 Lamp Life | 20,000 小時 (Hr)
點距 Dot pitch(mm) | 0.297(H) X 0.297(W)mm
顯示顏色 Display Color | 全彩 262K(typical) / 16.7M(supported)
可視角度 ( H/V ) View angel | -50 ~ 50° / -45 ~ 45°
訊號源 Input signal | 0-0.7Vpp RGB ANALOG ,15 Pin D-Sub
垂直/水平頻率 v/h frequency | 56-76Hz / 31-60KHz
反應時間 Reponse time tr / tf | 12ms
可視範圍 Display Area | 285.7(H) X 214.3 (V) mm
對比 Max contrast ratio | 200:1 (typical)
安規內容 Certificate | C-UL TUV FCC CE
重量(公斤)Weight(kg) | 1.5KGS
尺寸Dimensions(mm) | 285(w) X 232(H) X 40(D)mm
操作電壓 Max power consumption | INPUT 100~240VAC 50/60HZ OUTPUT DC 12V 3A
操作環境 Operation Environment | 溫度(temperature) 0°C~50°C 濕度(humidity) 5%-95%
消耗功率 Power Consumption | 待機(STANBY) 3W，使用(WORKING) 25-35W
觸控介面 | Resistive 電阻式
* Specifications are subject to change without notice.
TOP SYNDER INFORMATION CORPORATION
1F, No.2, Alley 3, Lane 540, Songshan Road
Taipei, Taiwan, R.O.C.
Tel: +886-2-2346-1888
Fax: +886-2-2346-0888
Email: synder@ms6.hinet.net
圓德資訊股份有限公司