## Sheet1
22" TFT-LCD Touch TV Series
- Product Specification -
Configuration | TSIC-J22"
供應面板PANEL | WSXGA LCD
長寬比率Aspect Ratio | 16:10
最高解析度Resolution(maximum) | 1680X1050
亮度Max brightness | 700cd/㎡ (typical)
點距 Dot pitch(mm) | 0.288 X 0.288mm
顯示顏色 Display Color | 全彩 262K(typical)/ 16.7M (supported)
可視角度 ( H/V ) View angel | -80 ~ 80° / -80 ~ 80°
訊號源 Input signal | 0-0.7Vpp RGB ANALOG ,15 Pin D-Sub
垂直/水平頻率 v/h frequency | 56-76Hz / 31-60KHz
反應時間 Reponse time tr / tf | 5ms
可視範圍 Display Area | 369(H) X 221.7 (V) mm
對比 Max contrast ratio | 700:1 (typical)
安規內容 Certificate | FCC CE
重量(公斤)Weight(kg) | NW: 5.8; GW: 7.2
聲音輸出 AUDIO OUTPUT | 0Wx2
尺寸Dimensions(mm) | L545 * D64 * H370 mm
操作電壓 Max power consumption | INPUT 100~240VAC 50/60HZ OUTPUT DC 12V 4-5A
操作環境 Operation Environment | 溫度(temperature) -20°C~50°C 濕度(humidity) 5%-95%
消耗功率 Power Consumption | 待機(STANBY) 5W，使用(WORKING) 50-65W
觸控介面 | Resistive電阻式
* Specifications are subject to change without notice.
TOP SYNDER INFORMATION CORPORATION
1F, No.2, Alley 3, Lane 540, Songshan Road
Taipei, Taiwan, R.O.C.
Tel: +886-2-2346-1888
Fax: +886-2-2346-0888
Email: synder@ms6.hinet.net
圓德資訊股份有限公司