## Sheet1
65" TFT-LCD Touch Monitor Series
- Product Specification -
Configuration | TSIC-J65"
供應面板PANEL | AU FULL HD WUXGA 10-bit 4 port LVDS interface
長寬比率Aspect Ratio | 16:10
最高解析度Resolution(maximum) | 1920X1080
亮度Max brightness | 1600cd/㎡ (typical)
點距 Dot pitch(mm) | 0.7440mm x 0.7440mm x RGB
顯示顏色 Display Color | 1073.7M (8-bit+FRC)
可視角度 ( H/V ) View angel | 178度
訊號源 Input signal | 15 Pin D-Sub , AVX2，S端子，色差端子X2 , HDMI X2 , USB, 嵌入式電視接收端子(NTSC/PAL TV Tuner)(optionan)
垂直/水平頻率 v/h frequency | 50-75Hz / 31-64KHz
反應時間 Reponse time tr / tf | 8ms
可視範圍 Display Area | 1428.48 (H) x 803.52 (V)
對比 Max contrast ratio | 1500:1 (typical)
相容數位訊號 | 480p,525i,525P,720P,1080i,1080p 高畫質數位 FULL HDTV信號
重量(公斤)Weight(kg) | NW: 35KGS ; GW:40KGS
聲音輸出 AUDIO OUTPUT | 高低音分離4喇叭20W環繞音響 * 2
尺寸Dimensions(mm) | L1553 * D55(含後方突出部分加80) * H960(含腳架加90) mm
操作電壓 Max power consumption | INPUT 100~240VAC 50/60HZ 6A
操作環境 Operation Environment | 溫度(temperature) -20°C~50°C 濕度(humidity) 5%-95%
消耗功率 Power Consumption | 待機(STANBY) 5W，使用(WORKING) 300-360W
觸控介面 | IR紅外線
* Specifications are subject to change without notice.
TOP SYNDER INFORMATION CORPORATION
1F, No.2, Alley 3, Lane 540, Songshan Road
Taipei, Taiwan, R.O.C.
Tel: +886-2-2346-1888
Fax: +886-2-2346-0888
Email: synder@ms6.hinet.net
圓德資訊股份有限公司